## List1
Circuit values
R1 | 10000 | kOhm
R2 | 3100 | kOhm |  | 2x 6M2 parallel
Vbat(max) | 4500 | mV
VmaxTEST | 1064.8855 | OK |  |  | Vbat | R1 |  | R2 | GND
Id | 0.34351 | mA
uC parameters
ADCrange | 1023 | bits
Vref | 1100 | mV
B/V | 1.0753
Simulation, test values
ADCvalue | 512 |  | Modify to simulate |  |  |  | ADCvoltage
ADCvoltage | 550.5376 | mV
Vbat | 2326.4655 | mV
COEF | 4.5439
VbatCoef | 2326.4655 | mV
uint16_t coefficient
DIVISOR | 10 |  | Modify to increase COEFFICIENT value
CoefModif | 45.4388
COEFFICIENT | 45
VbatModifTest | 46035 | OK
VbatModif | 23040
VbatModif | 2304